## 单位工程汇总表
单位工程招标控制价汇总表
工程名称: | 佛山市公安局铺设电缆 |  |  | 标段： | 第1页, 共1页
序号 |  | 汇总内容 | 金额(元) |  | 其中：暂估价(元)
1 |  | 分部分项工程费
2 |  | 措施项目费
2.1 |  | 绿色施工安全防护措施费 | 5880.9
2.2 |  | 其他措施项目费
3 |  | 其他项目费
3.1 |  | 暂列金额
3.2 |  | 暂估价
3.3 |  | 计日工
3.4 |  | 总承包服务费
3.5 |  | 索赔费用
3.6 |  | 现场签证费用
3.7 |  | 预算包干费
3.8 |  | 工程优质费
3.9 |  | 消纳费
3.10 |  | 其他费用
4 |  | 规费
5 |  | 税前工程造价
6 |  | 增值税销项税额
7 |  | 工程造价
8 |  | 其中：人工费
招标控制价合计

## 分部分项工程和单价措施项目清单与计价表(格式一)
分部分项工程和单价措施项目清单与计价表
工程名称: |  | 佛山市公安局铺设电缆 | [5 empty] | 第1页, 共4页
序号 | 项目编码 |  | 项目名称 | 项目特征描述 | 计量 单位 | 工程量 | 金额(元)
[7 empty] | 综合单价 |  | 合价 | 其中
暂估价
1 | 030404017001 |  | 配电箱 | 1．名称：不锈钢配电箱AP 2．规格：半周长1.5m以内 3．安装方式：座地安装 | 台 | 1
2 | 030408001001 |  | 电力电缆 | 1．名称：电力电缆 2．型号：ZR-YJV 3．规格：3×150+2×70mm2 4．材质：铜芯 5．敷设方式、部位：室内敷设(管、槽、沟) 6．电压等级(kV)：1kV | m | 290
3 | 030408006001 |  | 电力电缆头 | 1．名称：户内热缩式铜芯电力电缆头 2．规格：3×150+2×70mm2 3．材质、类型：铜芯，热缩式 4．安装部位：户内 5．电压等级：1kV以下 | 个 | 4
4 | 030411002001 |  | 线槽 | 1．名称：金属线槽 2．材质：钢制 3．规格：MR150mm×300mm×1.2mm | m | 70
5 | 030408003002 |  | 排列埋电缆保护管 | 1.名称:1层2列电缆保护管 2.材质:HDPE管 3.规格:Φ160×8mm 4.垫层:C15商品混凝土垫层 10mm厚 | m | 20
本页小计
分部分项工程和单价措施项目清单与计价表
工程名称: |  | 佛山市公安局铺设电缆 | [5 empty] | 第2页, 共4页
序号 | 项目编码 |  | 项目名称 | 项目特征描述 | 计量 单位 | 工程量 | 金额(元)
[7 empty] | 综合单价 |  | 合价 | 其中
暂估价
5.具体做法详见施工图纸
6 | 040504002001 |  | 电缆工作接线井 | 1.名称:1层2列排管行人工作井 2.垫层:C15商品砼 100mm厚 3.井壁、井底板:砖砌 4.钢筋种类:圆钢、螺纹钢Φ25内 5.抹面要求:井内侧及井底抹 1：2水泥砂浆 6.预埋镀锌角铁L50*5 7.集水口（PVC-Φ200,内填粗砂) 8.不锈钢标志牌 9.详见图纸相关大样 | 座 | 2
7 | 040504001001 |  | 砌筑井 | 1、砖砌配电箱基础 | 座 | 1
8 | 030413001001 |  | 铁构件 | 1．名称：一般铁构件 2．材质：型钢 3．规格：综合 | Kg | 300
9 | 030413003001 |  | 打洞(孔) | 1.人工打孔(洞) 砖结构(洞口截面mm) 300×300以外 | 个 | 2
10 | 030408008001 |  | 防火堵洞 | 1．名称：防火封堵 2．材质：防火泥 3．方式：填塞 4．部位：洞口 | 处 | 5
11 | 040101002001 |  | 挖沟槽土方 | 1．开挖泥土路面 2．挖土深度：2m以内 | m3 | 3.6
本页小计
分部分项工程和单价措施项目清单与计价表
工程名称: |  | 佛山市公安局铺设电缆 | [5 empty] | 第3页, 共4页
序号 | 项目编码 |  | 项目名称 | 项目特征描述 | 计量 单位 | 工程量 | 金额(元)
[7 empty] | 综合单价 |  | 合价 | 其中
暂估价
12 | 040103001001 |  | 回填方 | 1．回填土方 | m3 | 3.6
分部分项小计
措施项目
| AQFHWMSG |  | 绿色施工安全防护措施费
| AZMJSCSF |  | 按子目计算的绿色施工安全防护措施费
| ZHJSJ |  | 综合脚手架
13 | SGXCWDHLSZDWD001 |  | 施工现场围挡和临时占地围挡 |  | 项 | 1
14 | SGWDZM001 |  | 施工围档照明 |  | 项 | 1
15 | SGBD001 |  | 施工便道 |  | 项 | 1
16 | FCJZLSSGFHP001 |  | 防尘降噪绿色施工防护棚 |  | 项 | 1
17 | YBYL001 |  | 样板引路 |  | 项 | 1
| QTCSF |  | 其他措施项目费
18 | 031301010001 |  | 安装与生产同时进行施工增加 |  | 项 | 1
19 | 031301011001 |  | 在有害身体健康环境中施工增加 |  | 项 | 1
20 | 031301017001 |  | 脚手架搭拆 |  | 项 | 1
21 | 031302003001 |  | 非夜间施工增加 |  | 项 | 1
22 | 031302007001 |  | 高层施工增加 |  | 项 | 1
23 | DXGXJCJXF001 |  | 地下管线交叉降效费 |  | 项 | 1
24 | 031301018001 |  | 其他措施 |  | 项 | 1
措施项目小计
本页小计
分部分项工程和单价措施项目清单与计价表
工程名称: |  | 佛山市公安局铺设电缆 | [5 empty] | 第4页, 共4页
序号 | 项目编码 |  | 项目名称 | 项目特征描述 | 计量 单位 | 工程量 | 金额(元)
[7 empty] | 综合单价 |  | 合价 | 其中
暂估价
本页小计
合 计

## 总价措施项目清单与计价表
总价措施项目清单与计价表
工程名称: |  | 佛山市公安局铺设电缆 |  |  |  |  | 标段： |  | 第1页, 共2页
序号 | 项目编码 |  | 项目名称 | 计算基础 | 费率 (%) |  | 金额 (元) | 调整费率 (%) | 调整后金额 (元) | 备注
1 | AQFHWMSG |  | 绿色施工安全防护措施费
1.1 | AXSJSCSXMF |  | 按系数计算的绿色施工安全防护措施费
1.1.1 | 031302001001 |  | 按系数计算的绿色施工安全防护措施费(包括绿色施工、临时设施、安全施工和用工实名管理) | 分部分项人工费+分部分项机具费
小计
2 | QTCSF |  | 其他措施项目费
2.1 | 粤031302008001 |  | 赶工措施费 | (1-工期系数)*(分部分项人工费+分部分项机具费) | 34.40
2.2 | 031302002001 |  | 夜间施工增加 | 夜间施工人工费 | 20.00 |  |  |  |  | 按夜间施工项目人工的20%计算
2.3 | JTGCSGZJF001 |  | 交通干扰工程施工增加费 | [6 empty] | 在行人车辆通行的市政道路上施工所发生的施工降效费用，按在市政道路上施工项目人工费的10.00%计算（在小区内和交通全封闭的道路施工时不能计算）
编制人（造价人员）： | [5 empty] | 复核人（造价工程师）：
总价措施项目清单与计价表
工程名称: |  | 佛山市公安局铺设电缆 |  |  |  |  | 标段： |  | 第2页, 共2页
序号 | 项目编码 |  | 项目名称 | 计算基础 | 费率 (%) |  | 金额 (元) | 调整费率 (%) | 调整后金额 (元) | 备注
2.4 | 粤031302009001 |  | 文明工地增加费 | 分部分项人工费+分部分项机具费 | [5 empty] | 省级文明工地按2.00%计算；市级文明工地按1.00%计算
小计
合 计
编制人（造价人员）： | [5 empty] | 复核人（造价工程师）：

## 其他项目清单与计价汇总表
其他项目清单与计价汇总表
工程名称: |  | 佛山市公安局铺设电缆 |  | 标段： | 第1页, 共1页
序号 | 项目名称 |  | 金额(元) | 结算金额(元) | 备注
1 | 暂列金额
2 | 暂估价
2.1 | 材料暂估价 |  |  |  | 该费用进入清单项目综合单价，此处不汇总
2.2 | 专业工程暂估价
3 | 计日工
4 | 总承包服务费
5 | 索赔费用
6 | 现场签证费用
7 | 预算包干费 |  |  |  | 按分部分项的人工费与施工机具费之和的10.00%计算
8 | 工程优质费 |  |  |  | 市级质量奖按7.50%计算；省级质量奖12.50%计算；国家级质量奖20.00%计算
9 | 消纳费 |  |  |  | 根据“穗建造价〔2019〕53号”，建筑垃圾处置企业(单位)收取的消纳费列入其他项目费用中，按照市场、工程情况预估，列明单价与工程量
10 | 其他费用
总 计
注：材料（设备）暂估单价进入清单项目综合单价，此处不汇总。

## 规费、税金项目计价表
规费、税金项目计价表
工程名称: |  | 佛山市公安局铺设电缆 |  |  | 标段： | 第1页, 共1页
序号 | 项目名称 |  | 计算基础 |  | 计算基数 | 计算费率(%) | 金额(元)
1 | 规费
2 | 增值税销项税额 |  | 税前工程造价 |  |  | 9
合 计
编制人（造价人员）： |  |  |  | 复核人（造价工程师）：